## measured
QWP | I1 | I2 | I3 | I4
0 | 0.26 | 355 | 188 | 180
10 | 23.2 | 339 | 132 | 228
20 | 75 | 286 | 97.4 | 268
30 | 134 | 228 | 102 | 300
40 | 172 | 188 | 143 | 316
50 | 168 | 180 | 204 | 324
60 | 126 | 228 | 260 | 316
70 | 66 | 278 | 268 | 286
80 | 16 | 332 | 236 | 244
90 | 0.57 | 348 | 180 | 180
100 | 26 | 332 | 122 | 120
110 | 82 | 276 | 89.2 | 61
120 | 138 | 218 | 100 | 18.5
130 | 172 | 179 | 143 | 1.55
140 | 172 | 175 | 204 | 8.45
150 | 127 | 212 | 259 | 37
160 | 66 | 276 | 268 | 84.1
170 | 17 | 332 | 236 | 137
180 | 0.34 | 348 | 180 | 183

## calculated
| Jxx | Jyy | beta | gamma
0 | 0.00073186 | 0.99927 | 0.02919 | 0.0066712
10 | 0.064053 | 0.93595 | -0.13556 | 0.12949
20 | 0.20776 | 0.79224 | -0.23019 | 0.24238
30 | 0.37017 | 0.62983 | -0.21823 | 0.32873
40 | 0.47778 | 0.52222 | -0.10278 | 0.37778
50 | 0.48276 | 0.51724 | 0.086207 | 0.43103
60 | 0.35593 | 0.64407 | 0.23446 | 0.39266
70 | 0.19186 | 0.80814 | 0.27907 | 0.3314
80 | 0.045977 | 0.95402 | 0.17816 | 0.20115
90 | 0.0016353 | 0.99836 | 0.016396 | 0.016396
100 | 0.072626 | 0.92737 | -0.15922 | -0.1648
110 | 0.22905 | 0.77095 | -0.25084 | -0.32961
120 | 0.38764 | 0.61236 | -0.2191 | -0.44803
130 | 0.49003 | 0.50997 | -0.092593 | -0.49558
140 | 0.49568 | 0.50432 | 0.087896 | -0.47565
150 | 0.37463 | 0.62537 | 0.26401 | -0.39086
160 | 0.19298 | 0.80702 | 0.28363 | -0.25409
170 | 0.048711 | 0.95129 | 0.17622 | -0.10745
180 | 0.00097606 | 0.99902 | 0.016737 | 0.025349

## rho_mat
theta | Jxx | Jyy | beta | gamma | trace_sq
0 | 0.00089677 | 0.9991 | 0.02918 | 0.006669 | 1
10 | 0.064053 | 0.93595 | -0.13556 | 0.12949 | 1
20 | 0.20776 | 0.79224 | -0.23019 | 0.24238 | 1
30 | 0.37017 | 0.62983 | -0.21823 | 0.32873 | 1
40 | 0.47778 | 0.52222 | -0.10278 | 0.37778 | 1
50 | 0.48276 | 0.51724 | 0.086207 | 0.43103 | 1
60 | 0.35593 | 0.64407 | 0.23446 | 0.39266 | 1
70 | 0.21021 | 0.78979 | 0.26246 | 0.31167 | 1
80 | 0.069711 | 0.93029 | 0.16885 | 0.19063 | 1
90 | 0.0016353 | 0.99836 | 0.016396 | 0.016396 | 1
100 | 0.072626 | 0.92737 | -0.15922 | -0.1648 | 1
110 | 0.22905 | 0.77095 | -0.25084 | -0.32961 | 1
120 | 0.39011 | 0.60989 | -0.21428 | -0.43819 | 1
130 | 0.49011 | 0.50989 | -0.091811 | -0.4914 | 1
140 | 0.49568 | 0.50432 | 0.087896 | -0.47565 | 1
150 | 0.37463 | 0.62537 | 0.26401 | -0.39086 | 1
160 | 0.19298 | 0.80702 | 0.28363 | -0.25409 | 1
170 | 0.048711 | 0.95129 | 0.17622 | -0.10745 | 1
180 | 0.00097606 | 0.99902 | 0.016737 | 0.025349 | 1

## rho_min
theta | Jxx | Jyy | beta | gamma | trace_sq
0 | 0.071316 | 0.92868 | 0.025063 | 0.005728 | 1
10 | 0.12901 | 0.87099 | -0.11536 | 0.11019 | 1
20 | 0.2543 | 0.7457 | -0.19353 | 0.20378 | 1
30 | 0.39227 | 0.60773 | -0.18108 | 0.27277 | 1
40 | 0.48178 | 0.51822 | -0.084245 | 0.30966 | 1
50 | 0.48553 | 0.51447 | 0.07235 | 0.36175 | 1
60 | 0.37718 | 0.62282 | 0.19989 | 0.33475 | 1
70 | 0.23284 | 0.76716 | 0.24195 | 0.28732 | 1
80 | 0.10683 | 0.89317 | 0.15428 | 0.17419 | 1
90 | 0.07227 | 0.92773 | 0.014072 | 0.014072 | 1
100 | 0.13494 | 0.86506 | -0.136 | -0.14077 | 1
110 | 0.26776 | 0.73224 | -0.215 | -0.28252 | 1
120 | 0.40318 | 0.59682 | -0.1888 | -0.38606 | 1
130 | 0.49143 | 0.50857 | -0.079609 | -0.42609 | 1
140 | 0.49631 | 0.50369 | 0.075048 | -0.40612 | 1
150 | 0.3928 | 0.6072 | 0.22576 | -0.33423 | 1
160 | 0.23736 | 0.76264 | 0.24263 | -0.21736 | 1
170 | 0.11302 | 0.88698 | 0.15111 | -0.092139 | 1
180 | 0.071556 | 0.92844 | 0.014369 | 0.021764 | 1

## rho_max
theta | Jxx | Jyy | beta | gamma | trace_sq
0 | 0.00089677 | 0.9991 | 0.02918 | 0.006669 | 1
10 | 0.040669 | 0.95933 | -0.14283 | 0.13643 | 1
20 | 0.1709 | 0.8291 | -0.25922 | 0.27295 | 1
30 | 0.34806 | 0.65194 | -0.25538 | 0.38469 | 1
40 | 0.47377 | 0.52623 | -0.12131 | 0.4459 | 1
50 | 0.4804 | 0.5196 | 0.097983 | 0.48991 | 1
60 | 0.34977 | 0.65023 | 0.24449 | 0.40945 | 1
70 | 0.21021 | 0.78979 | 0.26246 | 0.31167 | 1
80 | 0.069711 | 0.93029 | 0.16885 | 0.19063 | 1
90 | 0.00054029 | 0.99946 | 0.016432 | 0.016432 | 1
100 | 0.059347 | 0.94065 | -0.16416 | -0.16993 | 1
110 | 0.22629 | 0.77371 | -0.2534 | -0.33297 | 1
120 | 0.39011 | 0.60989 | -0.21428 | -0.43819 | 1
130 | 0.49011 | 0.50989 | -0.091811 | -0.4914 | 1
140 | 0.49553 | 0.50447 | 0.090854 | -0.49166 | 1
150 | 0.37156 | 0.62844 | 0.27048 | -0.40043 | 1
160 | 0.18617 | 0.81383 | 0.28992 | -0.25973 | 1
170 | 0.045297 | 0.9547 | 0.17755 | -0.10826 | 1
180 | 0.00092373 | 0.99908 | 0.016738 | 0.025351 | 1